## Blad1
| HIGH 4E STRUT | HIGH 4E SEMIDD STRUT | HIGH 4E DD STRUT | HIGH 4E DD | HIGH 4E | HIGH 4E SEMIDD | HIGH 2E STRUT | HIGH 2E SEMIDD STRUT | HIGH 2E SEMIDD | HIGH 2E DD STRUT | HIGH 2E | HIGH 2E DD | LOW 4E SEMIDD | LOW 4E | LOW 2E SEMIDD | LOW 2E DD | LOW 2E | LOW 4E DD
Take off weight [N] | 1806527.0069 | 1541653.2791 | 1459375.3774 | 1581037.503 | 1950092.042 | 1660205.9047 | 1833255.6411 | 1565418.4404 | 1694808.344 | 1565418.4404 | 1989876.3 | 1694808.344 | 1682453.9109 | 1977260.2928 | 1719227.463 | 1579750.913 | 2041934.0792 | 1682453.9109
Payload weight [N] | 472485.2452 | 472485.2452 | 472485.2452 | 472485.2453 | 472485.2453 | 472485.2452 | 472485.2452 | 472485.2452 | 472485.2452 | 472485.2452 | 472485.2453 | 472485.2453 | 472485.2452 | 472485.2452 | 472485.2452 | 472485.2452 | 472485.2452 | 472485.2452
Fuel weight [N] | 161879.9361 | 138292.1924 | 129774.078 | 141297.5203 | 173636.7481 | 148167.3239 | 164166.2186 | 140337.7716 | 151034.6049 | 140337.7716 | 176901.9882 | 151034.6049 | 149978.2439 | 175812.1268 | 153004.025 | 141547.6142 | 183412.5577 | 149978.2439
Empty weight [N] | 1172161.8256 | 930875.8415 | 857116.0542 | 967254.7372 | 1303970.049 | 1039553.3356 | 1196604.1773 | 952595.4235 | 1071288.4938 | 952595.4235 | 1340489.066 | 1071288.494 | 1059990.4217 | 1328962.9207 | 1093738.1927 | 965718.0536 | 1386036.2763 | 1059990.4217
Wing weight [N] | 192727.3677 | 156994.8096 | 144459.2723 | 231295.6362 | 302386.4732 | 245973.5152 | 207285.5513 | 168995.2693 | 266382.196 | 168995.2693 | 327238.1532 | 266382.196 | 262806.3206 | 323297.5863 | 284916.9157 | 179703.4184 | 361159.2205 | 262806.3206
Empennage weight [N] | 27860.9464 | 27894.056 | 27155.5085 | 31936.4359 | 31715.6623 | 31736.3438 | 28577.5009 | 28651.2531 | 32880.0507 | 28651.2531 | 32819.1386 | 32880.0507 | 32469.258 | 32457.2064 | 33692.0519 | 29114.2631 | 35237.3088 | 32469.258
Fuselage weight [N] | 430495.0493 | 274713.8547 | 233718.4004 | 232776.0849 | 429869.8508 | 274109.3748 | 430466.9292 | 274666.3212 | 273993.099 | 274666.3212 | 429744.0196 | 273993.099 | 273990.0318 | 429739.3955 | 273859.7766 | 274594.7924 | 428635.2777 | 273990.0318
Nacelle weight [N] | 27070.5495 | 23126.0633 | 21701.6123 | 23628.6325 | 29036.5953 | 24777.4429 | 27452.8756 | 23468.1375 | 25256.9271 | 23468.1375 | 29582.6286 | 25256.9271 | 25080.276 | 29400.3754 | 25586.2656 | 23670.4547 | 30671.3657 | 25080.276
Propulsion system weight [N] | 120986.8689 | 120687.1172 | 120587.4516 | 120662.4645 | 121052.7739 | 120748.9776 | 126494.111 | 126277.7679 | 126334.0073 | 126277.7679 | 126554.1519 | 126334.0073 | 120760.0373 | 121064.6581 | 126344.0809 | 126284.2635 | 126583.7803 | 120760.0373
Fixed equipment weight [N] | 329952.3321 | 289727.9451 | 273723.9179 | 288535.8908 | 344227.3655 | 302225.0117 | 332748.1222 | 292336.4088 | 305810.6093 | 292336.4088 | 348149.1326 | 305810.6093 | 304491.7424 | 346842.1096 | 308262.9135 | 293874.1554 | 355917.1453 | 304491.7424
CL cruise [-] | 0.64102 | 0.64102 | 0.64102 | 0.64102 | 0.64102 | 0.64102 | 0.64102 | 0.64102 | 0.64102 | 0.64102 | 0.64102 | 0.64102 | 0.64102 | 0.64102 | 0.64102 | 0.64102 | 0.64102 | 0.64102
CD cruise [-] | 0.0384 | 0.03665 | 0.03596 | 0.03517 | 0.03753 | 0.0359 | 0.03819 | 0.03643 | 0.03574 | 0.03643 | 0.03727 | 0.03574 | 0.0359 | 0.0375 | 0.03566 | 0.03646 | 0.03698 | 0.0359
L/D-ratio | 16.6931 | 17.4902 | 17.8258 | 18.2262 | 17.0801 | 17.8556 | 16.7849 | 17.5958 | 17.9355 | 17.5958 | 17.1992 | 17.9355 | 17.8556 | 17.0937 | 17.9758 | 17.5813 | 17.3341 | 17.8556
C_t [kg/Ns] | 9.1084e-06 | 9.1084e-06 | 9.1084e-06 | 9.11e-06 | 9.11e-06 | 9.1084e-06 | 9.1084e-06 | 1.1983e-05 | 1.1983e-05 | 1.1983e-05 | 9.11e-06 | 1.2e-05 | 9.1084e-06 | 9.1084e-06 | 1.1983e-05 | 1.1983e-05 | 1.1983e-05 | 9.1084e-06
Oswald factor [-] | 0.85 | 0.85 | 0.85 | 0.85 | 0.85 | 0.85 | 0.85 | 0.85 | 0.85 | 0.85 | 0.85 | 0.85 | 0.85 | 0.85 | 0.85 | 0.85 | 0.85 | 0.85
Aspect ratio [-] | 12 | 12 | 12 | 12 | 12 | 12 | 12 | 12 | 12 | 12 | 12 | 12 | 12 | 12 | 12 | 12 | 12 | 12
Surface area [m^2] | 301.7898 | 257.8156 | 241.9355 | 263.4184 | 323.7079 | 276.2257 | 306.0521 | 261.6292 | 281.5711 | 261.6292 | 329.7952 | 281.5711 | 279.6017 | 327.7634 | 285.2426 | 263.8847 | 341.9327 | 279.6017
Span [m] | 60.1787 | 55.6218 | 53.8816 | 56.223 | 62.3257 | 57.5735 | 60.6022 | 56.0317 | 58.1279 | 56.0317 | 62.909 | 58.1279 | 57.9243 | 62.7149 | 58.5057 | 56.2727 | 64.0562 | 57.9243
Root chord [m] | 7.1641 | 6.6216 | 6.4145 | 6.6932 | 7.4197 | 6.854 | 7.2145 | 6.6704 | 6.92 | 6.6704 | 7.4892 | 6.92 | 6.8957 | 7.4661 | 6.965 | 6.6991 | 7.6257 | 6.8957
Tip chord [m] | 2.8657 | 2.6487 | 2.5658 | 2.6773 | 2.9679 | 2.7416 | 2.8858 | 2.6682 | 2.768 | 2.6682 | 2.9957 | 2.768 | 2.7583 | 2.9864 | 2.786 | 2.6797 | 3.0503 | 2.7583
Quarter chord sweep [deg] | 0 | 0 | 0 | 0 | 0 | 0 | 0 | 0 | 0 | 0 | 0 | 0 | 0 | 0 | 0 | 0 | 0 | 0
Taper ratio [-] | 0.4 | 0.4 | 0.4 | 0.4 | 0.4 | 0.4 | 0.4 | 0.4 | 0.4 | 0.4 | 0.4 | 0.4 | 0.4 | 0.4 | 0.4 | 0.4 | 0.4 | 0.4
Fuselage length [m] | 67.14 | 53.9985 | 50.4226 | 50.4226 | 67.14 | 53.9985 | 67.14 | 53.9985 | 53.9985 | 53.9985 | 67.14 | 53.9985 | 53.9985 | 67.14 | 53.9985 | 53.9985 | 67.14 | 53.9985
Fuselage diameter [m] | 6.9353 | 6.2877 | 5.9508 | 5.9508 | 6.9353 | 6.2877 | 6.9353 | 6.2877 | 6.2877 | 6.2877 | 6.9353 | 6.2877 | 6.2877 | 6.9353 | 6.2877 | 6.2877 | 6.9353 | 6.2877
Nosecone length [m] | 12.8303 | 11.6323 | 11.009 | 11.009 | 12.8303 | 11.6323 | 12.8303 | 11.6323 | 11.6323 | 11.6323 | 12.8303 | 11.6323 | 11.6323 | 12.8303 | 11.6323 | 11.6323 | 12.8303 | 11.6323
Tailcone length [m] | 22.8865 | 20.7495 | 19.6376 | 19.6376 | 22.8865 | 20.7495 | 22.8865 | 20.7495 | 20.7495 | 20.7495 | 22.8865 | 20.7495 | 20.7495 | 22.8865 | 20.7495 | 20.7495 | 22.8865 | 20.7495
Tail arm [m] | 36.3026 | 28.5281 | 26.4853 | 26.2722 | 36.1973 | 28.4027 | 36.2979 | 28.5182 | 28.3786 | 28.5182 | 36.1761 | 28.3786 | 28.3779 | 36.1753 | 28.351 | 28.5034 | 35.9896 | 28.3779
Horizontal tail surface area [m^2] | 43.8021 | 44.013 | 43.0961 | 49.3598 | 48.8015 | 49.0265 | 44.7392 | 45.0088 | 50.4994 | 45.0088 | 50.214 | 50.4994 | 49.9716 | 49.7517 | 51.5406 | 45.6159 | 53.2862 | 49.9716
Vertical surface area [m^2] | 39.3715 | 39.2513 | 38.3419 | 43.7811 | 43.7917 | 43.6272 | 40.2014 | 40.1225 | 44.9106 | 40.1225 | 45.0388 | 44.9106 | 44.4503 | 44.6305 | 45.8165 | 40.6528 | 47.7425 | 44.4503
Take off thrust [N] | 416469.9927 | 355785.5887 | 333870.9578 | 363517.4233 | 446716.8505 | 381191.4299 | 422351.9327 | 361048.269 | 388568.11 | 361048.269 | 455117.3637 | 388568.11 | 385850.4004 | 452313.4673 | 393634.8551 | 364160.8421 | 471867.1653 | 385850.4004
Cruise Mach number [-] | 0.7 | 0.7 | 0.7 | 0.7 | 0.7 | 0.7 | 0.7 | 0.7 | 0.7 | 0.7 | 0.7 | 0.7 | 0.7 | 0.7 | 0.7 | 0.7 | 0.7 | 0.7
Cruise velocity [m/s] | 209.6049 | 209.6049 | 209.6049 | 209.6049 | 209.6049 | 209.6049 | 209.6049 | 209.6049 | 209.6049 | 209.6049 | 209.6049 | 209.6049 | 209.6049 | 209.6049 | 209.6049 | 209.6049 | 209.6049 | 209.6049
Cruise altitude [m] | 10000 | 10000 | 10000 | 10000 | 10000 | 10000 | 10000 | 10000 | 10000 | 10000 | 10000 | 10000 | 10000 | 10000 | 10000 | 10000 | 10000 | 10000
Specific fuel consumption [kg/km/pas] | 0.0078561 | 0.0064055 | 0.0058978 | 0.0062805 | 0.0082358 | 0.0067225 | 0.0079235 | 0.0085004 | 0.0089751 | 0.0085004 | 0.0083325 | 0.0089751 | 0.0068047 | 0.0083323 | 0.0090718 | 0.0085808 | 0.011277 | 0.0068047
| 0 | 0 | 1 | 1 | 0 | 0 | 0 | 0 | 0 | 0 | 0 | 0 | 0 | 0 | 0 | 0 | 0 | 0