## csv_results_HIGH_2E_DD_2
| Design 45 | Design 52 | Design 53 | Design 54
Take off weight [N] | 1520204.6695 | 1481661.9059 | 1500871.3226 | 1520114.4389
Payload weight [N] | 472485.2452 | 472485.2452 | 472485.2452 | 472485.2452
Fuel weight [N] | 136163.7506 | 132920.7445 | 134539.8739 | 136151.8632
Empty weight [N] | 911555.6736 | 876255.9161 | 893846.2035 | 911477.3305
Wing weight [N] | 207199.8885 | 179273.1694 | 193642.565 | 208030.9134
Empennage weight [N] | 19512.0651 | 18635.2738 | 18973.4944 | 19366.344
Fuselage weight [N] | 210601.1687 | 209787.1935 | 209841.7547 | 209884.5007
Nacelle weight [N] | 28710.1668 | 28026.378 | 28367.7719 | 28707.6603
Propulsion system weight [N] | 126187.5946 | 126139.987 | 126164.0901 | 126187.5307
Fixed equipment weight [N] | 282101.2113 | 277896.8728 | 279986.4038 | 282059.5338
CL cruise [-] | 0.52243 | 0.56975 | 0.56975 | 0.56975
CD cruise [-] | 0.03195 | 0.0348 | 0.03396 | 0.03326
L/D-ratio | 16.3516 | 16.3721 | 16.7771 | 17.1302
C_t [kg/Ns] | 1.3208e-05 | 1.3116e-05 | 1.3116e-05 | 1.3116e-05
Oswald factor [-] | 0.85 | 0.85 | 0.85 | 0.85
Aspect ratio [-] | 13 | 11 | 12 | 13
Surface area [m^2] | 190.3857 | 185.8513 | 188.1152 | 190.3691
Span [m] | 49.7495 | 45.2146 | 47.5119 | 49.7473
Root chord [m] | 5.8455 | 6.2785 | 6.0478 | 5.8452
Tip chord [m] | 1.8083 | 1.9423 | 1.8709 | 1.8082
Quarter chord sweep [deg] | 0.45323 | 0.45323 | 0.45323 | 0.45323
Taper ratio [-] | 0.30935 | 0.30935 | 0.30935 | 0.30935
Fuselage length [m] | 50.4226 | 50.4226 | 50.4226 | 50.4226
Fuselage diameter [m] | 5.9508 | 5.9508 | 5.9508 | 5.9508
Nosecone length [m] | 11.009 | 11.009 | 11.009 | 11.009
Tailcone length [m] | 19.6376 | 19.6376 | 19.6376 | 19.6376
Tail arm [m] | 26.9108 | 26.8889 | 26.9029 | 26.9138
Horizontal tail surface area [m^2] | 29.2911 | 30.7371 | 29.9522 | 29.284
Vertical surface area [m^2] | 27.6242 | 24.4915 | 26.0565 | 27.6177
Take off thrust [N] | 441694.8732 | 431175.0458 | 436427.2596 | 441656.3124
Cruise Mach number [-] | 0.75 | 0.75 | 0.75 | 0.75
Cruise velocity [m/s] | 231.0257 | 229.4304 | 229.4304 | 229.4304
Cruise altitude [m] | 8000 | 8500 | 8500 | 8500
Specific fuel consumption [kg/km/pas] | 0.0088752 | 0.0086529 | 0.0085469 | 0.008471
Fuel consumption reduction [%] | 5.5833 | 7.9476 | 9.0753 | 9.8826
RF reduction [%] | 29.2094 | 28.1028 | 28.9836 | 29.6141
DOC reduction [%] | 9.5433 | 9.9334 | 10.3845 | 10.7073
| 7984.867 | 7972.2972 | 7978.4692 | 7985.0902