## csv_results_LOW_2E_SEMIDD2
| Design 10 | Design 11 | Design 12 | Design 13 | Design 14 | Design 15 | Design 16 | Design 17 | Design 18 | Design 28 | Design 29 | Design 30 | Design 31 | Design 32 | Design 33 | Design 40 | Design 41 | Design 42 | Design 43 | Design 44 | Design 45
Take off weight [N] | 1556274.3118 | 1577934.3833 | 1599584.5567 | 1576137.4462 | 1598919.8898 | 1621835.1915 | 1596418.186 | 1620472.8913 | 1644719.7184 | 1547328.6261 | 1567818.3594 | 1588236.1423 | 1566389.2461 | 1587889.1798 | 1609486.1318 | 1557280.0583 | 1576490.7653 | 1597097.403 | 1574445.1336 | 1596265.4057 | 1618198.4117
Payload weight [N] | 472485.2452 | 472485.2452 | 472485.2452 | 472485.2452 | 472485.2452 | 472485.2452 | 472485.2452 | 472485.2452 | 472485.2452 | 472485.2452 | 472485.2452 | 472485.2452 | 472485.2452 | 472485.2452 | 472485.2452 | 472485.2452 | 472485.2452 | 472485.2452 | 472485.2452 | 472485.2452 | 472485.2452
Fuel weight [N] | 139380.5305 | 141200.5805 | 142993.5197 | 141073.7451 | 142966.1081 | 144852.2018 | 142782.3431 | 144770.4272 | 146752.9209 | 138646.0059 | 140377.7929 | 142077.5868 | 140279.4907 | 142074.8005 | 143862.3229 | 139510.5806 | 141119.1854 | 142824.6837 | 140964.7356 | 142781.6939 | 144594.026
Empty weight [N] | 944408.536 | 964248.5576 | 984105.7917 | 962578.4558 | 983468.5364 | 1004497.7444 | 981150.5976 | 1003217.2189 | 1025481.5522 | 936197.375 | 954955.3213 | 973673.3102 | 953624.5101 | 973329.1341 | 993138.5637 | 945284.2324 | 962886.3347 | 981787.474 | 960995.1527 | 980998.4665 | 1001119.1405
Wing weight [N] | 197143.6442 | 213404.0016 | 229694.618 | 207251.0217 | 224412.3071 | 241682.7535 | 217770.7764 | 235912.8104 | 254218.0856 | 188066.3204 | 203425.0025 | 218771.4859 | 197600.8588 | 213776.6388 | 230036.2278 | 192862.1366 | 207301.0226 | 222815.3553 | 201123.3432 | 217552.7322 | 234070.8352
Empennage weight [N] | 20492.2956 | 20898.0654 | 21358.9451 | 21762.0528 | 22203.8187 | 22710.8236 | 23075.3847 | 23562.5315 | 24119.6997 | 18247.4783 | 18590.0387 | 18979.8132 | 19361.963 | 19733.272 | 20161.5092 | 18879.5058 | 19197.4561 | 19596.4138 | 19953.9704 | 20337.3082 | 20780.3431
Fuselage weight [N] | 244080.5713 | 244138.9727 | 244184.9803 | 247980.1422 | 248037.4967 | 248080.4887 | 251807.891 | 251862.455 | 251901.9601 | 246391.1976 | 246453.9023 | 246505.4347 | 250349.3375 | 250411.8926 | 250461.2483 | 248602.1593 | 248669.1729 | 248720.8034 | 252470.3663 | 252532.6222 | 252581.2798
Nacelle weight [N] | 27361.6378 | 27718.9298 | 28070.8997 | 27694.0308 | 28065.5185 | 28435.7755 | 28029.4438 | 28419.7224 | 28808.9036 | 29233.551 | 29598.6988 | 29957.1009 | 29577.9718 | 29956.5134 | 30333.413 | 29415.8469 | 29755.0216 | 30114.6265 | 29722.4559 | 30105.5621 | 30487.6928
Propulsion system weight [N] | 126212.7612 | 126238.3014 | 126263.0542 | 126221.5686 | 126247.4947 | 126272.7394 | 126230.3875 | 126256.815 | 126282.5616 | 126197.4736 | 126222.0404 | 126245.8138 | 126205.9416 | 126230.8488 | 126255.0861 | 126201.9635 | 126225.897 | 126249.7043 | 126209.475 | 126234.498 | 126258.8661
Fixed equipment weight [N] | 291136.3529 | 293452.8366 | 295726.7046 | 293301.1641 | 295701.56 | 298085.2976 | 295478.271 | 297991.6226 | 300488.524 | 290248.2852 | 292456.2223 | 294615.98 | 292341.4981 | 294622.9227 | 296886.5288 | 291311.5813 | 293358.9078 | 295522.4735 | 293171.972 | 295477.4487 | 297768.9994
CL cruise [-] | 0.69799 | 0.69799 | 0.69799 | 0.65369 | 0.65369 | 0.65369 | 0.61347 | 0.61347 | 0.61347 | 0.62211 | 0.62211 | 0.62211 | 0.58262 | 0.58262 | 0.58262 | 0.69727 | 0.69727 | 0.69727 | 0.65437 | 0.65437 | 0.65437
CD cruise [-] | 0.03979 | 0.03855 | 0.03746 | 0.03784 | 0.03678 | 0.03575 | 0.03617 | 0.03529 | 0.03444 | 0.03767 | 0.03666 | 0.03588 | 0.03612 | 0.0352 | 0.0345 | 0.04055 | 0.03922 | 0.03816 | 0.03857 | 0.0375 | 0.03654
L/D-ratio | 17.542 | 18.1062 | 18.6331 | 17.2751 | 17.7729 | 18.285 | 16.9608 | 17.3837 | 17.8128 | 16.5147 | 16.9697 | 17.3386 | 16.1302 | 16.5517 | 16.8876 | 17.1953 | 17.7784 | 18.2722 | 16.9658 | 17.4499 | 17.9083
C_t [kg/Ns] | 1.292e-05 | 1.292e-05 | 1.292e-05 | 1.335e-05 | 1.335e-05 | 1.335e-05 | 1.3781e-05 | 1.3781e-05 | 1.3781e-05 | 1.3106e-05 | 1.3106e-05 | 1.3106e-05 | 1.3543e-05 | 1.3543e-05 | 1.3543e-05 | 1.335e-05 | 1.335e-05 | 1.335e-05 | 1.3781e-05 | 1.3781e-05 | 1.3781e-05
Oswald factor [-] | 0.85 | 0.85 | 0.85 | 0.85 | 0.85 | 0.85 | 0.85 | 0.85 | 0.85 | 0.85 | 0.85 | 0.85 | 0.85 | 0.85 | 0.85 | 0.85 | 0.85 | 0.85 | 0.85 | 0.85 | 0.85
Aspect ratio [-] | 11 | 12 | 13 | 11 | 12 | 13 | 11 | 12 | 13 | 11 | 12 | 13 | 11 | 12 | 13 | 11 | 12 | 13 | 11 | 12 | 13
Surface area [m^2] | 207.8757 | 210.5902 | 213.2642 | 210.401 | 213.2233 | 216.0363 | 212.9492 | 215.9143 | 218.8711 | 193.8564 | 196.2778 | 198.6545 | 196.1404 | 198.6506 | 201.15 | 195.0653 | 197.3145 | 199.6991 | 197.0985 | 199.639 | 202.173
Span [m] | 47.8187 | 50.2701 | 52.6539 | 48.1083 | 50.5834 | 52.995 | 48.3988 | 50.9016 | 53.3416 | 46.1781 | 48.5318 | 50.8184 | 46.4494 | 48.8243 | 51.1366 | 46.3219 | 48.6598 | 50.9518 | 46.5627 | 48.9456 | 51.2665
Root chord [m] | 6.6402 | 6.3988 | 6.1867 | 6.7423 | 6.4984 | 6.2845 | 6.8369 | 6.5912 | 6.3758 | 6.4123 | 6.1776 | 5.971 | 6.5098 | 6.2724 | 6.0641 | 6.4919 | 6.2512 | 6.0422 | 6.5775 | 6.3379 | 6.1278
Tip chord [m] | 2.0542 | 1.9795 | 1.9139 | 2.0047 | 1.9322 | 1.8686 | 1.9629 | 1.8924 | 1.8306 | 1.9837 | 1.9111 | 1.8472 | 1.9356 | 1.865 | 1.8031 | 1.9303 | 1.8587 | 1.7966 | 1.8885 | 1.8197 | 1.7593
Quarter chord sweep [deg] | 0.45323 | 0.45323 | 0.45323 | 0.51332 | 0.51332 | 0.51332 | 0.56446 | 0.56446 | 0.56446 | 0.45323 | 0.45323 | 0.45323 | 0.51332 | 0.51332 | 0.51332 | 0.51332 | 0.51332 | 0.51332 | 0.56446 | 0.56446 | 0.56446
Taper ratio [-] | 0.30935 | 0.30935 | 0.30935 | 0.29734 | 0.29734 | 0.29734 | 0.28711 | 0.28711 | 0.28711 | 0.30935 | 0.30935 | 0.30935 | 0.29734 | 0.29734 | 0.29734 | 0.29734 | 0.29734 | 0.29734 | 0.28711 | 0.28711 | 0.28711
Fuselage length [m] | 53.9985 | 53.9985 | 53.9985 | 53.9985 | 53.9985 | 53.9985 | 53.9985 | 53.9985 | 53.9985 | 53.9985 | 53.9985 | 53.9985 | 53.9985 | 53.9985 | 53.9985 | 53.9985 | 53.9985 | 53.9985 | 53.9985 | 53.9985 | 53.9985
Fuselage diameter [m] | 6.2877 | 6.2877 | 6.2877 | 6.2877 | 6.2877 | 6.2877 | 6.2877 | 6.2877 | 6.2877 | 6.2877 | 6.2877 | 6.2877 | 6.2877 | 6.2877 | 6.2877 | 6.2877 | 6.2877 | 6.2877 | 6.2877 | 6.2877 | 6.2877
Nosecone length [m] | 11.6323 | 11.6323 | 11.6323 | 11.6323 | 11.6323 | 11.6323 | 11.6323 | 11.6323 | 11.6323 | 11.6323 | 11.6323 | 11.6323 | 11.6323 | 11.6323 | 11.6323 | 11.6323 | 11.6323 | 11.6323 | 11.6323 | 11.6323 | 11.6323
Tailcone length [m] | 20.7495 | 20.7495 | 20.7495 | 20.7495 | 20.7495 | 20.7495 | 20.7495 | 20.7495 | 20.7495 | 20.7495 | 20.7495 | 20.7495 | 20.7495 | 20.7495 | 20.7495 | 20.7495 | 20.7495 | 20.7495 | 20.7495 | 20.7495 | 20.7495
Tail arm [m] | 28.8753 | 28.8892 | 28.9 | 28.8439 | 28.8572 | 28.8672 | 28.8118 | 28.8243 | 28.8333 | 29.0052 | 29.02 | 29.0321 | 28.9787 | 28.9931 | 29.0046 | 28.9888 | 29.0044 | 29.0165 | 28.9636 | 28.9779 | 28.9891
Horizontal tail surface area [m^2] | 33.8582 | 33.038 | 32.3361 | 34.674 | 33.8523 | 33.1585 | 35.4892 | 34.6754 | 33.991 | 30.3548 | 29.5936 | 28.9385 | 31.0639 | 30.299 | 29.6497 | 30.798 | 29.9821 | 29.3174 | 31.4356 | 30.6659 | 30.014
Vertical surface area [m^2] | 26.9985 | 28.761 | 30.5166 | 27.5099 | 29.3218 | 31.1351 | 28.0303 | 29.8998 | 31.7733 | 24.2494 | 25.8092 | 27.3589 | 24.692 | 26.2926 | 27.8915 | 24.4842 | 26.0221 | 27.5838 | 24.8808 | 26.4974 | 28.1136
Take off thrust [N] | 420948.2734 | 426445.0732 | 431859.9949 | 426062.013 | 431777.2082 | 437473.4693 | 431222.2128 | 437226.4988 | 443213.9011 | 449746.9387 | 455364.597 | 460878.4748 | 455045.7196 | 460869.4362 | 466667.8921 | 452551.49 | 457769.5637 | 463301.9457 | 457268.5517 | 463162.4931 | 469041.4276
Cruise Mach number [-] | 0.75 | 0.75 | 0.75 | 0.775 | 0.775 | 0.775 | 0.8 | 0.8 | 0.8 | 0.75 | 0.75 | 0.75 | 0.775 | 0.775 | 0.775 | 0.775 | 0.775 | 0.775 | 0.8 | 0.8 | 0.8
Cruise velocity [m/s] | 224.5767 | 224.5767 | 224.5767 | 232.0626 | 232.0626 | 232.0626 | 239.5485 | 239.5485 | 239.5485 | 227.824 | 227.824 | 227.824 | 235.4181 | 235.4181 | 235.4181 | 232.0626 | 232.0626 | 232.0626 | 239.5485 | 239.5485 | 239.5485
Cruise altitude [m] | 10000 | 10000 | 10000 | 10000 | 10000 | 10000 | 10000 | 10000 | 10000 | 9000 | 9000 | 9000 | 9000 | 9000 | 9000 | 10000 | 10000 | 10000 | 10000 | 10000 | 10000
Specific fuel consumption [kg/km/pas] | 0.0085215 | 0.0083638 | 0.0082305 | 0.0087583 | 0.0086271 | 0.0084962 | 0.0090286 | 0.0089316 | 0.0088358 | 0.0090039 | 0.0088719 | 0.0087883 | 0.0093271 | 0.0092059 | 0.0091363 | 0.0087014 | 0.0085131 | 0.0083831 | 0.0089111 | 0.0087755 | 0.0086594
Fuel consumption reduction [%] | 9.3456 | 11.0238 | 12.4418 | 6.8268 | 8.222 | 9.6153 | 3.9509 | 4.9829 | 6.0017 | 4.2143 | 5.6182 | 6.5077 | 0.77516 | 2.0649 | 2.8048 | 7.4315 | 9.4354 | 10.8181 | 5.2014 | 6.6433 | 7.8786
RF reduction [%] | 20.6879 | 22.1562 | 23.3967 | 18.4843 | 19.7049 | 20.9239 | 15.9682 | 16.8711 | 17.7624 | 22.1908 | 23.3312 | 24.0538 | 19.3971 | 20.4448 | 21.0459 | 19.0133 | 20.7665 | 21.9762 | 17.0623 | 18.3237 | 19.4045
DOC reduction [%] | 8.7535 | 9.4248 | 9.9919 | 10.3977 | 10.9558 | 11.5131 | 11.7334 | 12.1462 | 12.5537 | 7.8727 | 8.4342 | 8.79 | 9.111 | 9.6269 | 9.9229 | 10.6396 | 11.4411 | 11.9942 | 12.2336 | 12.8104 | 13.3045