## Blad1
| HIGH 4E STRUT | HIGH 4E SEMIDD STRUT | HIGH 4E DD STRUT | HIGH 4E DD | HIGH 4E | HIGH 4E SEMIDD | HIGH 2E STRUT | HIGH 2E SEMIDD STRUT | HIGH 2E SEMIDD | HIGH 2E DD STRUT | HIGH 2E | HIGH 2E DD | LOW 4E SEMIDD | LOW 4E | LOW 2E SEMIDD | LOW 2E DD | LOW 2E | LOW 4E DD
Take off weight [N] | 1806527.0069 | 1541653.2791 | 1459375.3774 | 1581037.503 | 1950092.042 | 1660205.9047 | 1833255.6411 | 1565418.4404 | 1694808.344 | 1491823.7394 | 1989876.3 | 1614368.0396 | 1682453.9109 | 1977260.2928 | 1719227.463 | 1505366.7272 | 2041934.0792 | 1602049.2251
Payload weight [N] | 472485.2452 | 472485.2452 | 472485.2452 | 472485.2453 | 472485.2453 | 472485.2452 | 472485.2452 | 472485.2452 | 472485.2452 | 472485.2452 | 472485.2453 | 472485.2452 | 472485.2452 | 472485.2452 | 472485.2452 | 472485.2452 | 472485.2452 | 472485.2452
Fuel weight [N] | 161879.9361 | 138292.1924 | 129774.078 | 141297.5203 | 173636.7481 | 148167.3239 | 164166.2186 | 140337.7716 | 151034.6049 | 133870.6171 | 176901.9882 | 144068.7293 | 149978.2439 | 175812.1268 | 153004.025 | 135020.3762 | 183412.5577 | 143020.7299
Empty weight [N] | 1172161.8256 | 930875.8415 | 857116.0542 | 967254.7372 | 1303970.049 | 1039553.3356 | 1196604.1773 | 952595.4235 | 1071288.4938 | 885467.8771 | 1340489.066 | 997814.065 | 1059990.4217 | 1328962.9207 | 1093738.1927 | 897861.1058 | 1386036.2763 | 986543.25
Wing weight [N] | 192727.3677 | 156994.8096 | 144459.2723 | 231295.6362 | 302386.4732 | 245973.5152 | 207285.5513 | 168995.2693 | 266382.196 | 158970.9337 | 327238.1532 | 250583.7197 | 262806.3206 | 323297.5863 | 284916.9157 | 169023.0589 | 361159.2205 | 247082.1607
Empennage weight [N] | 27860.9464 | 27894.056 | 27155.5085 | 31936.4359 | 31715.6623 | 31736.3438 | 28577.5009 | 28651.2531 | 32880.0507 | 28829.7241 | 32819.1386 | 33106.4474 | 32469.258 | 32457.2064 | 33692.0519 | 29296.2394 | 35237.3088 | 32676.4017
Fuselage weight [N] | 430495.0493 | 274713.8547 | 233718.4004 | 232776.0849 | 429869.8508 | 274109.3748 | 430466.9292 | 274666.3212 | 273993.099 | 233317.4925 | 429744.0196 | 232662.8329 | 273990.0318 | 429739.3955 | 273859.7766 | 233247.6769 | 428635.2777 | 232660.8263
Nacelle weight [N] | 27070.5495 | 23126.0633 | 21701.6123 | 23628.6325 | 29036.5953 | 24777.4429 | 27452.8756 | 23468.1375 | 25256.9271 | 22386.6605 | 29582.6286 | 24092.051 | 25080.276 | 29400.3754 | 25586.2656 | 22578.9302 | 30671.3657 | 23916.7981
Propulsion system weight [N] | 120986.8689 | 120687.1172 | 120587.4516 | 120662.4645 | 121052.7739 | 120748.9776 | 126494.111 | 126277.7679 | 126334.0073 | 126215.8246 | 126554.1519 | 126271.2266 | 120760.0373 | 121064.6581 | 126344.0809 | 126222.2032 | 126583.7803 | 120673.3462
Fixed equipment weight [N] | 329952.3321 | 289727.9451 | 273723.9179 | 288535.8908 | 344227.3655 | 302225.0117 | 332748.1222 | 292336.4088 | 305810.6093 | 279031.2416 | 348149.1326 | 292046.2345 | 304491.7424 | 346842.1096 | 308262.9135 | 280512.2941 | 355917.1453 | 290720.9244
CL cruise [-] | 0.64102 | 0.64102 | 0.64102 | 0.64102 | 0.64102 | 0.64102 | 0.64102 | 0.64102 | 0.64102 | 0.64102 | 0.64102 | 0.64102 | 0.64102 | 0.64102 | 0.64102 | 0.64102 | 0.64102 | 0.64102
CD cruise [-] | 0.0384 | 0.03665 | 0.03596 | 0.03517 | 0.03753 | 0.0359 | 0.03819 | 0.03643 | 0.03574 | 0.03565 | 0.03727 | 0.03497 | 0.0359 | 0.0375 | 0.03566 | 0.0356 | 0.03698 | 0.03519
L/D-ratio | 16.6931 | 17.4902 | 17.8258 | 18.2262 | 17.0801 | 17.8556 | 16.7849 | 17.5958 | 17.9355 | 17.9808 | 17.1992 | 18.3304 | 17.8556 | 17.0937 | 17.9758 | 18.006 | 17.3341 | 18.2158
C_t [kg/Ns] | 9.1084e-06 | 9.1084e-06 | 9.1084e-06 | 9.11e-06 | 9.11e-06 | 9.1084e-06 | 9.1084e-06 | 1.1983e-05 | 1.1983e-05 | 1.1983e-05 | 9.11e-06 | 1.1983e-05 | 9.1084e-06 | 9.1084e-06 | 1.1983e-05 | 1.1983e-05 | 1.1983e-05 | 9.1084e-06
Oswald factor [-] | 0.85 | 0.85 | 0.85 | 0.85 | 0.85 | 0.85 | 0.85 | 0.85 | 0.85 | 0.85 | 0.85 | 0.85 | 0.85 | 0.85 | 0.85 | 0.85 | 0.85 | 0.85
Aspect ratio [-] | 12 | 12 | 12 | 12 | 12 | 12 | 12 | 12 | 12 | 12 | 12 | 12 | 12 | 12 | 12 | 12 | 12 | 12
Surface area [m^2] | 301.7898 | 257.8156 | 241.9355 | 263.4184 | 323.7079 | 276.2257 | 306.0521 | 261.6292 | 281.5711 | 249.5726 | 329.7952 | 268.5847 | 279.6017 | 327.7634 | 285.2426 | 251.7161 | 341.9327 | 266.631
Span [m] | 60.1787 | 55.6218 | 53.8816 | 56.223 | 62.3257 | 57.5735 | 60.6022 | 56.0317 | 58.1279 | 54.7254 | 62.909 | 56.7716 | 57.9243 | 62.7149 | 58.5057 | 54.9599 | 64.0562 | 56.5648
Root chord [m] | 7.1641 | 6.6216 | 6.4145 | 6.6932 | 7.4197 | 6.854 | 7.2145 | 6.6704 | 6.92 | 6.5149 | 7.4892 | 6.7585 | 6.8957 | 7.4661 | 6.965 | 6.5428 | 7.6257 | 6.7339
Tip chord [m] | 2.8657 | 2.6487 | 2.5658 | 2.6773 | 2.9679 | 2.7416 | 2.8858 | 2.6682 | 2.768 | 2.606 | 2.9957 | 2.7034 | 2.7583 | 2.9864 | 2.786 | 2.6171 | 3.0503 | 2.6936
Quarter chord sweep [deg] | 0 | 0 | 0 | 0 | 0 | 0 | 0 | 0 | 0 | 0 | 0 | 0 | 0 | 0 | 0 | 0 | 0 | 0
Taper ratio [-] | 0.4 | 0.4 | 0.4 | 0.4 | 0.4 | 0.4 | 0.4 | 0.4 | 0.4 | 0.4 | 0.4 | 0.4 | 0.4 | 0.4 | 0.4 | 0.4 | 0.4 | 0.4
Fuselage length [m] | 67.14 | 53.9985 | 50.4226 | 50.4226 | 67.14 | 53.9985 | 67.14 | 53.9985 | 53.9985 | 50.4226 | 67.14 | 50.4226 | 53.9985 | 67.14 | 53.9985 | 50.4226 | 67.14 | 50.4226
Fuselage diameter [m] | 6.9353 | 6.2877 | 5.9508 | 5.9508 | 6.9353 | 6.2877 | 6.9353 | 6.2877 | 6.2877 | 5.9508 | 6.9353 | 5.9508 | 6.2877 | 6.9353 | 6.2877 | 5.9508 | 6.9353 | 5.9508
Nosecone length [m] | 12.8303 | 11.6323 | 11.009 | 11.009 | 12.8303 | 11.6323 | 12.8303 | 11.6323 | 11.6323 | 11.009 | 12.8303 | 11.009 | 11.6323 | 12.8303 | 11.6323 | 11.009 | 12.8303 | 11.009
Tailcone length [m] | 22.8865 | 20.7495 | 19.6376 | 19.6376 | 22.8865 | 20.7495 | 22.8865 | 20.7495 | 20.7495 | 19.6376 | 22.8865 | 19.6376 | 20.7495 | 22.8865 | 20.7495 | 19.6376 | 22.8865 | 19.6376
Tail arm [m] | 36.3026 | 28.5281 | 26.4853 | 26.2722 | 36.1973 | 28.4027 | 36.2979 | 28.5182 | 28.3786 | 26.3945 | 36.1761 | 26.2466 | 28.3779 | 36.1753 | 28.351 | 26.3787 | 35.9896 | 26.2462
Horizontal tail surface area [m^2] | 43.8021 | 44.013 | 43.0961 | 49.3598 | 48.8015 | 49.0265 | 44.7392 | 45.0088 | 50.4994 | 45.3083 | 50.214 | 50.8686 | 49.9716 | 49.7517 | 51.5406 | 45.9208 | 53.2862 | 50.3154
Vertical surface area [m^2] | 39.3715 | 39.2513 | 38.3419 | 43.7811 | 43.7917 | 43.6272 | 40.2014 | 40.1225 | 44.9106 | 40.2652 | 45.0388 | 45.0891 | 44.4503 | 44.6305 | 45.8165 | 40.7976 | 47.7425 | 44.609
Take off thrust [N] | 416469.9927 | 355785.5887 | 333870.9578 | 363517.4233 | 446716.8505 | 381191.4299 | 422351.9327 | 361048.269 | 388568.11 | 344410.1614 | 455117.3637 | 370646.938 | 385850.4004 | 452313.4673 | 393634.8551 | 347368.1571 | 471867.1653 | 367950.7404
Cruise Mach number [-] | 0.7 | 0.7 | 0.7 | 0.7 | 0.7 | 0.7 | 0.7 | 0.7 | 0.7 | 0.7 | 0.7 | 0.7 | 0.7 | 0.7 | 0.7 | 0.7 | 0.7 | 0.7
Cruise velocity [m/s] | 209.6049 | 209.6049 | 209.6049 | 209.6049 | 209.6049 | 209.6049 | 209.6049 | 209.6049 | 209.6049 | 209.6049 | 209.6049 | 209.6049 | 209.6049 | 209.6049 | 209.6049 | 209.6049 | 209.6049 | 209.6049
Cruise altitude [m] | 10000 | 10000 | 10000 | 10000 | 10000 | 10000 | 10000 | 10000 | 10000 | 10000 | 10000 | 10000 | 10000 | 10000 | 10000 | 10000 | 10000 | 10000
Specific fuel consumption [kg/km/pas] | 0.0078561 | 0.0064055 | 0.0058978 | 0.0062805 | 0.0082358 | 0.0067225 | 0.0079235 | 0.0085004 | 0.0089751 | 0.0079351 | 0.0083325 | 0.0083767 | 0.0068047 | 0.0083323 | 0.0090718 | 0.007992 | 0.011277 | 0.0063607

## Blad2
| Design 36 HIGH 2E | Design 87 HIGH 2E DD | Design 36 HIGH 2E DD STRUT | Design 36 HIGH 2E SEMIDD STRUT | Design 36 HIGH 2E STRUT | Design 36 HIGH 4E | Design 24 HIGH 4E | Design 36 HIGH 4E DD | Design 87 HIGH 4E DD | Design 60 HIGH 2E STRUT | Design 99 HIGH 2E DD | Design 24 HIGH 2E | Design 87 HIGH 2E DD STRUT | Design 87 2E SEMIDD STRUT | Design 87 LOW 4E SEMIDD | Design 99 LOW 4E SEMIDD | Design 36 LOW 4E DD | Design 60 LOW 4E DD | Design 36 LOW 4E | Design 36 LOW 2E DD | Design 36 HIGH 4E STRUT | Design 99 HIGH 4E STRUT | Design 24 HIGH 4E SEMIDD STRUT | Design 99 HIGH 4E SEMIDD STRUT | Design 24 HIGH 4E SEMIDD | Design 99 HIGH 4E SEMIDD | Design 36 HIGH 4E DD STRUT
Take off weight [N] | 2152160.0558 | 1523678.1952 | 1612893.8461 | 1695856.3301 | 2000869.4038 | 2099078.5712 | 1950092.0423 | 1667338.5173 | 1498342.9188 | 1839422.4152 | 1590918.3961 | 1989876.2999 | 1462703.2911 | 1546119.4185 | 1590379.0609 | 1663745.9776 | 1694111.3312 | 1542941.9267 | 2138388.2477 | 1572852.355 | 1963831.4218 | 1870281.8659 | 1588056.2703 | 1581958.8986 | 1660205.9047 | 1644427.6739 | 1581917.5959
Payload weight [N] | 472485.2452 | 472485.2452 | 472485.2452 | 472485.2452 | 472485.2452 | 472485.2452 | 472485.2452 | 472485.2452 | 472485.2452 | 472485.2452 | 472485.2452 | 472485.2452 | 472485.2452 | 472485.2452 | 472485.2452 | 472485.2452 | 472485.2452 | 472485.2452 | 472485.2452 | 472485.2452 | 472485.2452 | 472485.2452 | 472485.2452 | 472485.2452 | 472485.2452 | 472485.2452 | 472485.2452
Fuel weight [N] | 193079.1593 | 136608.141 | 144036.8397 | 151257.0684 | 178146.6659 | 188478.1363 | 173636.7481 | 148391.6126 | 134436.4334 | 164700.4824 | 142298.0489 | 176901.9882 | 130123.6684 | 138747.1878 | 142461.4139 | 148663.1593 | 150527.9977 | 138162.4409 | 191849.9929 | 140737.9537 | 175088.3036 | 167536.282 | 142202.9392 | 141836.8128 | 148167.3239 | 147066.9552 | 141448.8772
Empty weight [N] | 1486595.6513 | 914584.809 | 996371.7611 | 1072114.0164 | 1350237.4926 | 1438115.1896 | 1303970.049 | 1046461.6595 | 891421.2402 | 1202236.6875 | 976135.1019 | 1340489.0665 | 860094.3775 | 934886.9855 | 975432.4018 | 1042597.573 | 1071098.0882 | 932294.2406 | 1474053.0096 | 959629.1561 | 1316257.873 | 1230260.3387 | 973368.0859 | 967636.8405 | 1039553.3356 | 1024875.4734 | 967983.4734
Wing weight [N] | 412332.8734 | 182382.2213 | 229764.0667 | 244816.5057 | 303121.6764 | 378144.834 | 302386.4732 | 276846.9063 | 169131.6515 | 212967.8757 | 217597.0818 | 327238.1532 | 140089.9688 | 152426.6305 | 191871.1181 | 229659.1412 | 297004.3699 | 205795.538 | 407662.0711 | 200402.5122 | 280540.0877 | 208463.8747 | 191106.6822 | 167550.5385 | 245973.5152 | 215024.4035 | 212408.6686
Empennage weight [N] | 45184.2725 | 17876.3085 | 38541.9115 | 38387.3826 | 38687.3974 | 43181.0148 | 31715.6623 | 40849.2479 | 17369.759 | 21649.909 | 22078.8599 | 32819.1386 | 16416.6004 | 16891.5338 | 17641.6287 | 21847.8534 | 41979.379 | 22803.1282 | 44657.908 | 36909.5813 | 37477.4053 | 20475.7396 | 29494.7315 | 20080.7494 | 31736.3438 | 21418.9312 | 37269.2754
Fuselage weight [N] | 452952.7521 | 239353.0553 | 246660.234 | 290514.2833 | 455768.9264 | 453344.1062 | 429869.8508 | 245777.5921 | 239344.23 | 432874.2688 | 251758.7255 | 429744.0196 | 239845.4473 | 281814.7205 | 281443.2863 | 296106.7943 | 245600.6818 | 234742.5196 | 453000.7037 | 246463.2333 | 455898.0983 | 463776.5301 | 274862.422 | 296589.1502 | 274109.3748 | 296158.7954 | 246776.261
Nacelle weight [N] | 32287.8738 | 28803.8666 | 24086.7182 | 25294.1289 | 29790.7712 | 31518.4627 | 29036.5953 | 24814.9499 | 28345.9614 | 31134.6818 | 30003.5854 | 29582.6286 | 27436.6136 | 29254.8853 | 30038.0309 | 31345.6708 | 25172.2092 | 26117.9783 | 32082.3251 | 23535.0584 | 29279.3332 | 35325.0742 | 23780.0422 | 29906.3336 | 24777.4429 | 31009.1107 | 23653.9433
Propulsion system weight [N] | 126626.5549 | 126175.1378 | 126320.4435 | 126385.1363 | 126611.9512 | 121132.0801 | 121052.7739 | 120706.7406 | 120526.726 | 126511.7388 | 126204.987 | 126554.1519 | 126181.9323 | 126256.0777 | 120620.5689 | 120657.2943 | 120719.8119 | 120591.3844 | 121149.5456 | 126253.4166 | 121146.1003 | 120996.1814 | 120792.356 | 120687.7959 | 120748.9776 | 120647.9358 | 120744.3711
Fixed equipment weight [N] | 367270.297 | 282648.5656 | 291954.0952 | 306034.7094 | 349580.837 | 361855.2556 | 344227.3655 | 297432.7192 | 279856.6022 | 333400.0251 | 289843.8774 | 348149.1326 | 274273.0003 | 290406.89 | 295132.5168 | 302885.7873 | 300104.5452 | 284541.4361 | 365826.6267 | 287773.6078 | 345914.952 | 336893.606 | 294705.5669 | 294279.5432 | 302225.0117 | 300883.1991 | 288676.7945
CL cruise [-] | 0.69301 | 0.59973 | 0.69301 | 0.69301 | 0.69301 | 0.69301 | 0.64102 | 0.69301 | 0.59973 | 0.74785 | 0.65437 | 0.64102 | 0.59973 | 0.59973 | 0.59973 | 0.65437 | 0.69301 | 0.74785 | 0.69301 | 0.69301 | 0.69301 | 0.65437 | 0.64102 | 0.65437 | 0.64102 | 0.65437 | 0.69301
CD cruise [-] | 0.03747 | 0.03723 | 0.0339 | 0.03453 | 0.03594 | 0.03767 | 0.03753 | 0.03596 | 0.03737 | 0.04153 | 0.0378 | 0.03727 | 0.03604 | 0.0369 | 0.03845 | 0.03891 | 0.03591 | 0.04117 | 0.03761 | 0.03647 | 0.03621 | 0.03976 | 0.03417 | 0.03748 | 0.0359 | 0.03897 | 0.03404
L/D-ratio | 18.4952 | 16.1089 | 20.4429 | 20.0699 | 19.2825 | 18.397 | 17.0801 | 19.2718 | 16.0485 | 18.0075 | 17.3114 | 17.1992 | 16.6408 | 16.2529 | 15.5977 | 16.8175 | 19.2986 | 18.165 | 18.4263 | 19.0023 | 19.1387 | 16.458 | 18.7596 | 17.4592 | 17.8556 | 16.7916 | 20.3588
C_t [kg/Ns] | 1.0257e-05 | 1.2327e-05 | 1.3494e-05 | 1.3494e-05 | 1.0257e-05 | 1.0257e-05 | 9.1084e-06 | 1.0257e-05 | 9.37e-06 | 9.1084e-06 | 1.3695e-05 | 9.1084e-06 | 1.2327e-05 | 1.2327e-05 | 9.37e-06 | 1.041e-05 | 1.0257e-05 | 9.1084e-06 | 1.0257e-05 | 1.3494e-05 | 1.0257e-05 | 1.041e-05 | 9.1084e-06 | 1.041e-05 | 9.1084e-06 | 1.041e-05 | 1.0257e-05
Oswald factor [-] | 0.85 | 0.85 | 0.85 | 0.85 | 0.85 | 0.85 | 0.85 | 0.85 | 0.85 | 0.85 | 0.85 | 0.85 | 0.85 | 0.85 | 0.85 | 0.85 | 0.85 | 0.85 | 0.85 | 0.85 | 0.85 | 0.85 | 0.85 | 0.85 | 0.85 | 0.85 | 0.85
Aspect ratio [-] | 12 | 12 | 15 | 15 | 15 | 12 | 12 | 12 | 12 | 15 | 12 | 12 | 15 | 15 | 12 | 12 | 12 | 12 | 12 | 12 | 15 | 15 | 15 | 15 | 12 | 12 | 15
Surface area [m^2] | 359.954 | 191.0071 | 268.5253 | 281.9858 | 332.1156 | 351.3764 | 323.7079 | 276.6438 | 187.9706 | 263.1841 | 198.9628 | 329.7952 | 181.9404 | 193.9979 | 199.1912 | 207.8625 | 280.6266 | 220.7775 | 357.6625 | 262.3752 | 326.414 | 234.2512 | 265.1064 | 198.3179 | 276.2257 | 205.6307 | 263.7006
Span [m] | 65.7225 | 47.8757 | 63.4656 | 65.0368 | 70.5814 | 64.9347 | 62.3257 | 57.6171 | 47.4937 | 62.8312 | 48.8626 | 62.909 | 52.2408 | 53.9441 | 48.8906 | 49.9435 | 58.0303 | 51.4716 | 65.513 | 56.1115 | 69.9729 | 59.277 | 63.0603 | 54.5414 | 57.5735 | 49.6746 | 62.8928
Root chord [m] | 8.5104 | 5.6995 | 6.5745 | 6.7373 | 7.3116 | 8.4083 | 7.4197 | 7.4608 | 5.654 | 5.9839 | 6.3272 | 7.4892 | 4.9753 | 5.1375 | 5.8203 | 6.4671 | 7.5143 | 6.1276 | 8.4832 | 7.2658 | 7.2486 | 6.1406 | 6.0057 | 5.65 | 6.854 | 6.4323 | 6.5152
Tip chord [m] | 2.4434 | 2.2798 | 1.8876 | 1.9343 | 2.0992 | 2.4141 | 2.9679 | 2.1421 | 2.2616 | 2.3936 | 1.8166 | 2.9957 | 1.9901 | 2.055 | 2.3281 | 1.8568 | 2.1574 | 2.451 | 2.4356 | 2.0861 | 2.0811 | 1.763 | 2.4023 | 1.6222 | 2.7416 | 1.8468 | 1.8706
Quarter chord sweep [deg] | 0.56446 | 0 | 0.56446 | 0.56446 | 0.56446 | 0.56446 | 0 | 0.56446 | 0 | 0 | 0.56446 | 0 | 0 | 0 | 0 | 0.56446 | 0.56446 | 0 | 0.56446 | 0.56446 | 0.56446 | 0.56446 | 0 | 0.56446 | 0 | 0.56446 | 0.56446
Taper ratio [-] | 0.28711 | 0.4 | 0.28711 | 0.28711 | 0.28711 | 0.28711 | 0.4 | 0.28711 | 0.4 | 0.4 | 0.28711 | 0.4 | 0.4 | 0.4 | 0.4 | 0.28711 | 0.28711 | 0.4 | 0.28711 | 0.28711 | 0.28711 | 0.28711 | 0.4 | 0.28711 | 0.4 | 0.28711 | 0.28711
Fuselage length [m] | 67.14 | 50.4226 | 50.4226 | 53.9985 | 67.14 | 67.14 | 67.14 | 50.4226 | 50.4226 | 67.14 | 50.4226 | 67.14 | 50.4226 | 53.9985 | 53.9985 | 53.9985 | 50.4226 | 50.4226 | 67.14 | 50.4226 | 67.14 | 67.14 | 53.9985 | 53.9985 | 53.9985 | 53.9985 | 50.4226
Fuselage diameter [m] | 6.9353 | 5.9508 | 5.9508 | 6.2877 | 6.9353 | 6.9353 | 6.9353 | 5.9508 | 5.9508 | 6.9353 | 5.9508 | 6.9353 | 5.9508 | 6.2877 | 6.2877 | 6.2877 | 5.9508 | 5.9508 | 6.9353 | 5.9508 | 6.9353 | 6.9353 | 6.2877 | 6.2877 | 6.2877 | 6.2877 | 5.9508
Nosecone length [m] | 12.8303 | 11.009 | 11.009 | 11.6323 | 12.8303 | 12.8303 | 12.8303 | 11.009 | 11.009 | 12.8303 | 11.009 | 12.8303 | 11.009 | 11.6323 | 11.6323 | 11.6323 | 11.009 | 11.009 | 12.8303 | 11.009 | 12.8303 | 12.8303 | 11.6323 | 11.6323 | 11.6323 | 11.6323 | 11.009
Tailcone length [m] | 22.8865 | 19.6376 | 19.6376 | 20.7495 | 22.8865 | 22.8865 | 22.8865 | 19.6376 | 19.6376 | 22.8865 | 19.6376 | 22.8865 | 19.6376 | 20.7495 | 20.7495 | 20.7495 | 19.6376 | 19.6376 | 22.8865 | 19.6376 | 22.8865 | 22.8865 | 20.7495 | 20.7495 | 20.7495 | 20.7495 | 19.6376
Tail arm [m] | 35.689 | 27.0024 | 26.1966 | 28.3318 | 36.1342 | 35.7507 | 36.1973 | 26.0094 | 27.0004 | 36.705 | 26.8903 | 36.1761 | 27.1136 | 29.1839 | 29.107 | 29.0012 | 25.972 | 26.7179 | 35.6966 | 26.1548 | 36.1547 | 36.8661 | 28.5589 | 29.0958 | 28.4027 | 29.0114 | 26.2212
Horizontal tail surface area [m^2] | 60.2833 | 29.652 | 47.3318 | 47.0957 | 47.197 | 58.0409 | 48.8015 | 55.7356 | 28.9498 | 31.5558 | 32.8792 | 50.214 | 24.5544 | 25.1172 | 29.2944 | 32.554 | 57.0258 | 37.2407 | 59.6959 | 51.1931 | 45.9607 | 27.4021 | 41.0035 | 27.0464 | 49.0265 | 32.0198 | 46.0185
Vertical surface area [m^2] | 51.8726 | 26.572 | 50.6156 | 50.5194 | 51.0318 | 49.978 | 43.7917 | 47.4408 | 25.9525 | 35.6456 | 28.311 | 45.0388 | 27.6116 | 28.292 | 26.3163 | 28.1038 | 48.5108 | 33.2332 | 51.3761 | 43.666 | 49.7149 | 29.8478 | 45.8194 | 29.2949 | 43.6272 | 27.65 | 49.2405
Take off thrust [N] | 496736.5197 | 443136.4093 | 370564.8955 | 389140.4439 | 458319.5573 | 484899.4259 | 446716.8505 | 381768.4594 | 436091.714 | 478995.104 | 461593.6209 | 455117.3637 | 422101.7484 | 450075.1577 | 462123.5524 | 482241.0886 | 387264.7571 | 401815.0509 | 493574.2321 | 362077.8211 | 450451.2806 | 543462.6801 | 365846.8027 | 460097.4399 | 381191.4299 | 477063.2408 | 363906.8206
Cruise Mach number [-] | 0.8 | 0.7 | 0.8 | 0.8 | 0.8 | 0.8 | 0.7 | 0.8 | 0.7 | 0.7 | 0.8 | 0.7 | 0.7 | 0.7 | 0.7 | 0.8 | 0.8 | 0.7 | 0.8 | 0.8 | 0.8 | 0.8 | 0.7 | 0.8 | 0.7 | 0.8 | 0.8
Cruise velocity [m/s] | 236.0339 | 215.6239 | 236.0339 | 236.0339 | 236.0339 | 236.0339 | 209.6049 | 236.0339 | 215.6239 | 209.6049 | 239.5485 | 209.6049 | 215.6239 | 215.6239 | 215.6239 | 239.5485 | 236.0339 | 209.6049 | 236.0339 | 236.0339 | 236.0339 | 239.5485 | 209.6049 | 239.5485 | 209.6049 | 239.5485 | 236.0339
Cruise altitude [m] | 12000 | 8000 | 12000 | 12000 | 12000 | 12000 | 10000 | 12000 | 8000 | 10000 | 10000 | 10000 | 8000 | 8000 | 8000 | 10000 | 12000 | 10000 | 12000 | 12000 | 12000 | 10000 | 10000 | 10000 | 10000 | 10000 | 12000
Specific fuel consumption [kg/km/pas] | 0.0084573 | 0.0090383 | 0.0075094 | 0.0080324 | 0.0074846 | 0.0082998 | 0.0082358 | 0.0062379 | 0.0067863 | 0.0074096 | 0.0087608 | 0.0083325 | 0.0083341 | 0.0090985 | 0.0073993 | 0.0071613 | 0.0063189 | 0.0061618 | 0.0084348 | 0.0078937 | 0.0074113 | 0.0082468 | 0.006141 | 0.0065814 | 0.0067225 | 0.0070954 | 0.0056286
Fuel consumption reduction [%] | 10.029 | 3.8477 | 20.1124 | 14.5488 | 20.3769 | 11.7042 | 12.3853 | 33.6391 | 27.805 | 21.1745 | 6.8002 | 11.3561 | 11.3393 | 3.2078 | 21.2844 | 23.8155 | 32.7773 | 34.4488 | 10.2678 | 16.0244 | 21.1559 | 12.2682 | 34.6704 | 29.9851 | 28.484 | 24.5173 | 40.1213
RF reduction [%] | 10.029 | 27.9081 | 20.1124 | 14.5488 | 20.3769 | 11.7042 | 23.3473 | 33.6391 | 45.8705 | 31.0369 | 18.461 | 22.4469 | 33.5251 | 27.4283 | 40.9816 | 33.3474 | 32.7773 | 42.6503 | 10.2678 | 16.0244 | 21.1559 | 23.2449 | 42.8442 | 38.7451 | 37.4318 | 33.9614 | 40.1213
DOC reduction [%] | 13.0171 | 3.1412 | 17.0504 | 14.825 | 17.1562 | 13.6872 | 4.0976 | 22.4611 | 12.7241 | 7.6133 | 12.8731 | 3.6859 | 6.1378 | 2.8852 | 10.1158 | 19.6793 | 22.1164 | 12.923 | 13.1126 | 15.4152 | 17.4679 | 15.0603 | 13.0116 | 22.1471 | 10.537 | 19.96 | 25.054
|  |  | 0.22975 | 0.22947 | 0.22906 | 0.23101 | 0.22907 | 0.22897 | 0.29105 | 0.26041 | 0.29014 | 0.22872 | 0.28858 | 0.2911 | 0.29057 | 0.28985 | 0.22859 | 0.26042 | 0.23082 | 0.2302 | 0.22937 | 0.29058 | 0.23037 | 0.29084 | 0.2296 | 0.29011 | 0.23004
|  |  | 6006.4878 | 6013.9771 | 6024.617 | 5973.8747 | 6024.2344 | 6027.0227 | 7971.1571 | 6989.1086 | 7996.0608 | 6033.6729 | 8039.4636 | 7969.7735 | 7984.1839 | 8004.0684 | 6036.8872 | 6988.6738 | 5978.7882 | 5994.6678 | 6016.3829 | 7984.0881 | 5990.2605 | 7976.8856 | 6010.3244 | 7996.9947 | 5998.9155