## Blad1
| Design 87 LOW 4E SEMIDD | Design 99 LOW 4E SEMIDD | Design 36 LOW 4E DD | Design 60 LOW 4E DD | Design 36 LOW 4E | Design 36 LOW 2E DD | Design 36 HIGH 4E STRUT | Design 99 HIGH 4E STRUT | Design 24 HIGH 4E SEMIDD STRUT | Design 99 HIGH 4E SEMIDD STRUT | Design 24 HIGH 4E SEMIDD | Design 99 HIGH 4E SEMIDD | Design 36 HIGH 4E DD STRUT
Take off weight [N] | 1590379.0609 | 1663745.9776 | 1694111.3312 | 1542941.9267 | 2138388.2477 | 1572852.355 | 1963831.4218 | 1870281.8659 | 1588056.2703 | 1581958.8986 | 1660205.9047 | 1644427.6739 | 1581917.5959
Payload weight [N] | 472485.2452 | 472485.2452 | 472485.2452 | 472485.2452 | 472485.2452 | 472485.2452 | 472485.2452 | 472485.2452 | 472485.2452 | 472485.2452 | 472485.2452 | 472485.2452 | 472485.2452
Fuel weight [N] | 142461.4139 | 148663.1593 | 150527.9977 | 138162.4409 | 191849.9929 | 140737.9537 | 175088.3036 | 167536.282 | 142202.9392 | 141836.8128 | 148167.3239 | 147066.9552 | 141448.8772
Empty weight [N] | 975432.4018 | 1042597.573 | 1071098.0882 | 932294.2406 | 1474053.0096 | 959629.1561 | 1316257.873 | 1230260.3387 | 973368.0859 | 967636.8405 | 1039553.3356 | 1024875.4734 | 967983.4734
Wing weight [N] | 191871.1181 | 229659.1412 | 297004.3699 | 205795.538 | 407662.0711 | 200402.5122 | 280540.0877 | 208463.8747 | 191106.6822 | 167550.5385 | 245973.5152 | 215024.4035 | 212408.6686
Empennage weight [N] | 17641.6287 | 21847.8534 | 41979.379 | 22803.1282 | 44657.908 | 36909.5813 | 37477.4053 | 20475.7396 | 29494.7315 | 20080.7494 | 31736.3438 | 21418.9312 | 37269.2754
Fuselage weight [N] | 281443.2863 | 296106.7943 | 245600.6818 | 234742.5196 | 453000.7037 | 246463.2333 | 455898.0983 | 463776.5301 | 274862.422 | 296589.1502 | 274109.3748 | 296158.7954 | 246776.261
Nacelle weight [N] | 30038.0309 | 31345.6708 | 25172.2092 | 26117.9783 | 32082.3251 | 23535.0584 | 29279.3332 | 35325.0742 | 23780.0422 | 29906.3336 | 24777.4429 | 31009.1107 | 23653.9433
Propulsion system weight [N] | 120620.5689 | 120657.2943 | 120719.8119 | 120591.3844 | 121149.5456 | 126253.4166 | 121146.1003 | 120996.1814 | 120792.356 | 120687.7959 | 120748.9776 | 120647.9358 | 120744.3711
Fixed equipment weight [N] | 295132.5168 | 302885.7873 | 300104.5452 | 284541.4361 | 365826.6267 | 287773.6078 | 345914.952 | 336893.606 | 294705.5669 | 294279.5432 | 302225.0117 | 300883.1991 | 288676.7945
CL cruise [-] | 0.59973 | 0.65437 | 0.69301 | 0.74785 | 0.69301 | 0.69301 | 0.69301 | 0.65437 | 0.64102 | 0.65437 | 0.64102 | 0.65437 | 0.69301
CD cruise [-] | 0.03845 | 0.03891 | 0.03591 | 0.04117 | 0.03761 | 0.03647 | 0.03621 | 0.03976 | 0.03417 | 0.03748 | 0.0359 | 0.03897 | 0.03404
L/D-ratio | 15.5977 | 16.8175 | 19.2986 | 18.165 | 18.4263 | 19.0023 | 19.1387 | 16.458 | 18.7596 | 17.4592 | 17.8556 | 16.7916 | 20.3588
C_t [kg/Ns] | 9.37e-06 | 1.041e-05 | 1.0257e-05 | 9.1084e-06 | 1.0257e-05 | 1.3494e-05 | 1.0257e-05 | 1.041e-05 | 9.1084e-06 | 1.041e-05 | 9.1084e-06 | 1.041e-05 | 1.0257e-05
Oswald factor [-] | 0.85 | 0.85 | 0.85 | 0.85 | 0.85 | 0.85 | 0.85 | 0.85 | 0.85 | 0.85 | 0.85 | 0.85 | 0.85
Aspect ratio [-] | 12 | 12 | 12 | 12 | 12 | 12 | 15 | 15 | 15 | 15 | 12 | 12 | 15
Surface area [m^2] | 199.1912 | 207.8625 | 280.6266 | 220.7775 | 357.6625 | 262.3752 | 326.414 | 234.2512 | 265.1064 | 198.3179 | 276.2257 | 205.6307 | 263.7006
Span [m] | 48.8906 | 49.9435 | 58.0303 | 51.4716 | 65.513 | 56.1115 | 69.9729 | 59.277 | 63.0603 | 54.5414 | 57.5735 | 49.6746 | 62.8928
Root chord [m] | 5.8203 | 6.4671 | 7.5143 | 6.1276 | 8.4832 | 7.2658 | 7.2486 | 6.1406 | 6.0057 | 5.65 | 6.854 | 6.4323 | 6.5152
Tip chord [m] | 2.3281 | 1.8568 | 2.1574 | 2.451 | 2.4356 | 2.0861 | 2.0811 | 1.763 | 2.4023 | 1.6222 | 2.7416 | 1.8468 | 1.8706
Quarter chord sweep [deg] | 0 | 0.56446 | 0.56446 | 0 | 0.56446 | 0.56446 | 0.56446 | 0.56446 | 0 | 0.56446 | 0 | 0.56446 | 0.56446
Taper ratio [-] | 0.4 | 0.28711 | 0.28711 | 0.4 | 0.28711 | 0.28711 | 0.28711 | 0.28711 | 0.4 | 0.28711 | 0.4 | 0.28711 | 0.28711
Fuselage length [m] | 53.9985 | 53.9985 | 50.4226 | 50.4226 | 67.14 | 50.4226 | 67.14 | 67.14 | 53.9985 | 53.9985 | 53.9985 | 53.9985 | 50.4226
Fuselage diameter [m] | 6.2877 | 6.2877 | 5.9508 | 5.9508 | 6.9353 | 5.9508 | 6.9353 | 6.9353 | 6.2877 | 6.2877 | 6.2877 | 6.2877 | 5.9508
Nosecone length [m] | 11.6323 | 11.6323 | 11.009 | 11.009 | 12.8303 | 11.009 | 12.8303 | 12.8303 | 11.6323 | 11.6323 | 11.6323 | 11.6323 | 11.009
Tailcone length [m] | 20.7495 | 20.7495 | 19.6376 | 19.6376 | 22.8865 | 19.6376 | 22.8865 | 22.8865 | 20.7495 | 20.7495 | 20.7495 | 20.7495 | 19.6376
Tail arm [m] | 29.107 | 29.0012 | 25.972 | 26.7179 | 35.6966 | 26.1548 | 36.1547 | 36.8661 | 28.5589 | 29.0958 | 28.4027 | 29.0114 | 26.2212
Horizontal tail surface area [m^2] | 29.2944 | 32.554 | 57.0258 | 37.2407 | 59.6959 | 51.1931 | 45.9607 | 27.4021 | 41.0035 | 27.0464 | 49.0265 | 32.0198 | 46.0185
Vertical surface area [m^2] | 26.3163 | 28.1038 | 48.5108 | 33.2332 | 51.3761 | 43.666 | 49.7149 | 29.8478 | 45.8194 | 29.2949 | 43.6272 | 27.65 | 49.2405
Take off thrust [N] | 462123.5524 | 482241.0886 | 387264.7571 | 401815.0509 | 493574.2321 | 362077.8211 | 450451.2806 | 543462.6801 | 365846.8027 | 460097.4399 | 381191.4299 | 477063.2408 | 363906.8206
Cruise Mach number [-] | 0.7 | 0.8 | 0.8 | 0.7 | 0.8 | 0.8 | 0.8 | 0.8 | 0.7 | 0.8 | 0.7 | 0.8 | 0.8
Cruise velocity [m/s] | 215.6239 | 239.5485 | 236.0339 | 209.6049 | 236.0339 | 236.0339 | 236.0339 | 239.5485 | 209.6049 | 239.5485 | 209.6049 | 239.5485 | 236.0339
Cruise altitude [m] | 8000 | 10000 | 12000 | 10000 | 12000 | 12000 | 12000 | 10000 | 10000 | 10000 | 10000 | 10000 | 12000
Specific fuel consumption [kg/km/pas] | 0.0073993 | 0.0071613 | 0.0063189 | 0.0061618 | 0.0084348 | 0.0078937 | 0.0074113 | 0.0082468 | 0.006141 | 0.0065814 | 0.0067225 | 0.0070954 | 0.0056286
Fuel consumption reduction [%] | 21.2844 | 23.8155 | 32.7773 | 34.4488 | 10.2678 | 16.0244 | 21.1559 | 12.2682 | 34.6704 | 29.9851 | 28.484 | 24.5173 | 40.1213
RF reduction [%] | 40.9816 | 33.3474 | 32.7773 | 42.6503 | 10.2678 | 16.0244 | 21.1559 | 23.2449 | 42.8442 | 38.7451 | 37.4318 | 33.9614 | 40.1213
DOC reduction [%] | 10.1158 | 19.6793 | 22.1164 | 12.923 | 13.1126 | 15.4152 | 17.4679 | 15.0603 | 13.0116 | 22.1471 | 10.537 | 19.96 | 25.054

## Blad2
Parameter | Design 12 HIGH 2E SEMIDD | Design 42 LOW 2E SEMIDD | Design 29 HIGH 2E SEMIDD STRUT | Design 33 HIGH 2E DD STRUT | Design 54 HIGH 2E DD
Take off weight [N] | 1580051.3061 | 1597097.403 | 1474914.2672 | 1532733.6182 | 1520114.4389
Payload weight [N] | 472485.2452 | 472485.2452 | 472485.2452 | 472485.2452 | 472485.2452
Fuel weight [N] | 141375.5181 | 142824.6837 | 131089.0785 | 137159.425 | 136151.8632
Empty weight [N] | 966190.5428 | 981787.474 | 871339.9435 | 923088.9479 | 911477.3305
Wing weight [N] | 214922.1553 | 222815.3553 | 137586.7902 | 212271.9863 | 208030.9134
Empennage weight [N] | 20916.9344 | 19596.4138 | 16381.0028 | 34042.8949 | 19366.344
Fuselage weight [N] | 244231.1681 | 248720.8034 | 246937.2636 | 206842.94 | 209884.5007
Nacelle weight [N] | 27753.2716 | 30114.6265 | 27640.1707 | 22936.635 | 28707.6603
Propulsion system weight [N] | 126254.5573 | 126249.7043 | 126200.8328 | 126282.347 | 126187.5307
Fixed equipment weight [N] | 293675.0496 | 295522.4735 | 280519.7749 | 283239.936 | 282059.5338
CL cruise [-] | 0.69799 | 0.69727 | 0.62211 | 0.62919 | 0.56975
CD cruise [-] | 0.03745 | 0.03816 | 0.03624 | 0.03103 | 0.03326
L/D-ratio | 18.638 | 18.2722 | 17.1664 | 20.2768 | 17.1302
C_t [kg/Ns] | 1.292e-05 | 1.335e-05 | 1.3106e-05 | 1.3072e-05 | 1.3116e-05
Oswald factor [-] | 0.85 | 0.85 | 0.85 | 0.85 | 0.85
Aspect ratio [-] | 13 | 13 | 14 | 15 | 13
Surface area [m^2] | 210.8511 | 199.6991 | 183.2903 | 255.7038 | 190.3691
Span [m] | 52.3552 | 50.9518 | 50.6563 | 61.9319 | 49.7473
Root chord [m] | 6.1516 | 6.0422 | 5.5269 | 6.365 | 5.8452
Tip chord [m] | 1.903 | 1.7966 | 1.7098 | 1.8926 | 1.8082
Quarter chord sweep [deg] | 0.45323 | 0.51332 | 0.45323 | 0.51332 | 0.45323
Taper ratio [-] | 0.30935 | 0.29734 | 0.30935 | 0.29734 | 0.30935
Fuselage length [m] | 53.9985 | 53.9985 | 53.9985 | 50.4226 | 50.4226
Fuselage diameter [m] | 6.2877 | 6.2877 | 6.2877 | 5.9508 | 5.9508
Nosecone length [m] | 11.6323 | 11.6323 | 11.6323 | 11.009 | 11.009
Tailcone length [m] | 20.7495 | 20.7495 | 20.7495 | 19.6376 | 19.6376
Tail arm [m] | 28.911 | 29.0165 | 29.1339 | 26.2278 | 26.9138
Horizontal tail surface area [m^2] | 31.7768 | 29.3174 | 24.6275 | 43.7518 | 29.284
Vertical surface area [m^2] | 29.9971 | 27.5838 | 25.1399 | 47.0536 | 27.6177
Take off thrust [N] | 426973.4086 | 463301.9457 | 425233.3946 | 352871.3078 | 441656.3124
Cruise Mach number [-] | 0.75 | 0.775 | 0.75 | 0.775 | 0.75
Cruise velocity [m/s] | 224.5767 | 232.0626 | 227.824 | 228.6578 | 229.4304
Cruise altitude [m] | 10000 | 10000 | 9000 | 11000 | 8500
Specific fuel consumption [kg/km/pas] | 0.0081352 | 0.0083831 | 0.0081899 | 0.0072094 | 0.008471
Fuel consumption reduction [%] | 13.4556 | 10.8181 | 12.8731 | 23.3037 | 9.8826
RF reduction [%] | 24.2837 | 21.9762 | 29.2246 | 28.1017 | 29.6141
DOC reduction [%] | 10.3975 | 11.9942 | 11.3362 | 15.8039 | 10.7073
Zero-lift drag [-] | 0.023416 | 0.024155 | 0.025888 | 0.021147 | 0.023909
Engine weight [N] | 59324.1825 | 59324.1825 | 59324.1825 | 59324.1825 | 59324.1825
| 0.15071 | 0.14681 | 0.13436 | 0.1711 | 0.15383
| 0.14227 | 0.13813 | 0.13716 | 0.18402 | 0.14507

## Sheet1
Design 33 HIGH 2E DD STRUT
'maxMz=', 8360036.4189239405, 'maxMy=', 29786173.15519779, 'maxT=', 1598321.9702356174, 'maxFy=', 1644447.5579231523, 'minFz=', -2661569.650059096
req Izz ('I_zz=', 0.006747886772358544)
A_req=', 0.0018790954735834196, 'strut_mass=', 62.98728027451622, 'strut_cost=', 6298.728027451622
'I_zz_spars=', 0.007027553255811151, 0.030531496869977783, 0.02238598849660311
('skin_mass', 4762.8810757377005, 'spar_mass', 3257.706642313952, 'total_mass', 16041.175436103305, 'total_price', 105871.75787828182
t_spar = 2.1 cm
Design 29 HIGH 2E SEMIDD STRUT
('maxMz=', 6317442.64024748, 'maxMy=', 23389572.957764324, 'maxT=', 1451182.3930156636, 'maxFy=', 1575998.9918151891, 'minFz=', -2534006.7568960213)
req Izz ('I_zz=', 0.004427705297908813)
'A_req=', 0.0018790954735834196, 'strut_mass=', 51.56237979512903, 'strut_cost=', 5156.237979512904
'I_zz_spars=', 0.004433836506025593, 0.024145889894786006, 0.018083425691358318)
('skin_mass', 4173.999789983428, 'spar_mass', 2027.5654733967351, 'total_mass', 12403.130526760326, 'total_price', 81860.66147661814
t_spar = 1.8 cm
Design 12 HIGH 2E SEMIDD
('maxMz=', 25841293.44814272, 'maxMy=', 25917799.024284106, 'maxT=', 2159803.3484241576, 'maxFy=', 2732367.4678911753, 'minFz=', -2717569.1070357105)
req Izz ('I_zz=', 0.02015868508749089)
('I_zz_spars=', 0.020219716088830164, 0.09264125646968488, 0.06827433903382343)
('skin_mass', 4645.826350156429, 'spar_mass', 8275.352043234434, 'total_mass', 25842.356786781726, 'total_price', 170559.5547927594)
t_spar = 6.5 cm
Design 42 LOW 2E SEMIDD
'maxMz=', 25222202.239659492, 'maxMy=', 25194712.153510816, 'maxT=', 2112246.6630491405, 'maxFy=', 2749164.970452498, 'minFz=', -2721530.5580524425
req Izz ('I_zz=', 0.019325734712574517)
('I_zz_spars=', 0.019446993798383792, 0.0916870641489968, 0.06775359527542398)
('skin_mass', 4521.2981493218385, 'spar_mass', 7930.307568900103, 'total_mass', 24903.211436443882, 'total_price', 164361.19548052963)
t_spar = 6.5 cm
Design 54
Sensitivity
Change in : | Original | New | % change | Influence on : | Original value | New value | Percent difference
strut position | 0.68 | 0.75 | 10.2941 | Mz | 8360036 | 6192420 | -25.9283
strut force | 1000000 | 500000 | -50 | Mz | 8360036 | 18888455 | 125.9375
|  |  |  | strut area | 0.001879 | 0.000939 | -50.0266
|  |  |  | strut mass | 62.987 | 31.49 | -50.0056
|  |  |  | strut cost | 6298.7 | 3149 | -50.0056
strut material | Carbon | Alu |  | strut area | 0.001879 | 0.0051 | 171.421
|  |  |  | strut mass | 62.987 | 300 | 376.2888
|  |  |  | strut cost | 6298.7 | 1977.6 | -68.603